## Лист 1
1 | ДН10-2-36-3 | Холодне фрезерування покриття фрезою Амкодор, при глибині фрезерування 70 мм | 1 м2 | 4261.76 | 40.36 | 37.53 | 172004.63 | 6904.05 | 159943.85 | 0.03 | 127.85
[5 empty] | 1.62 | 15.32 |  |  | 65290.16 | 0.1981 | 844.25
2 | ЕН27-67-4 | Розбирання дорожніх покриттів та основ асфальтобетонних | 100 м3 | 2.55 | 20949.71 | 10214.37 | 53421.76 | 27375.12 | 26046.64 | 203.9 | 519.95
[5 empty] | 10735.34 | 3564.23 |  |  | 9088.79 | 59.0153 | 150.49
3 | ЕН27-67-2 | Розбирання дорожніх покриттів та основ щебеневих | 100 м3 | 2.55 | 3269.37 | 2364.28 | 8336.89 | 2307.98 | 6028.91 | 18.37 | 46.84
[5 empty] | 905.09 | 542.9 |  |  | 1384.4 | 7.3821 | 18.82
4 | РН20-41-1 | Навантаження сміття екскаваторами на автомобілі-самоскиди, місткість ковша екскаватора 0,25 м3. | 100 т | 7.14 | 3716.28 | 3553.2 | 26534.24 | 1164.39 | 25369.85 | 3.31 | 23.63
[5 empty] | 163.08 | - |  |  | - | - | -
5 | С311-20-М | Перевезення сміття до 20 км | т | 714 | 124.85 | 124.85 | 89142.9 | - | 89142.9 | - | -
[5 empty] | - | 19.39 |  |  | 13844.46 | 0.287 | 204.92
6 | Е1-18-5 тех.ч. п.1.3.46 к=1,1 | Розроблення грунту з навантаженням на автомобiлi-самоскиди екскаваторами одноковшовими дизельними на пневмоколісному ходу з ковшом мiсткiстю 0, 25 м3, група грунтiв 2 (котлован) /в'язкого грунту пiдвищеної вологостi, що сильно налипає на зуби i стiнки ковша/ | 1000м3 | 0.346 | 74586.85 | 72099.21 | 25807.05 | 860.72 | 24946.33 | 50.49 | 17.47
[5 empty] | 2487.64 | 2526.33 |  |  | 874.11 | 37.3907 | 12.94
7 | С311-20 | Перевезення грунту до 20 км | т | 605.5 | 111.84 | 111.84 | 67719.12 | - | 67719.12 | - | -
[5 empty] | - | 19.39 |  |  | 11740.65 | 0.287 | 173.78
8 | Е1-18-5 тех.ч. п.1.3.46 к=1,1 тех.ч. п.1.3.36 к=1,25 | Розроблення грунту з навантаженням на автомобiлi-самоскиди екскаваторами одноковшовими дизельними на пневмоколісному ходу з ковшом мiсткiстю 0, 25 м3, група грунтiв 2 (траншея) /в'язкого грунту пiдвищеної вологостi, що сильно налипає на зуби i стiнки ковша/, траншей прямокутного перерiзу | 1000м3 | 4.732 | 93233.56 | 90124.01 | 441181.21 | 14714.39 | 426466.82 | 63.1125 | 298.65
[5 empty] | 3109.55 | 3157.92 |  |  | 14943.28 | 46.7383 | 221.17
9 | Е1-162-2 тех.ч. п.1.3.180 к=1,2 тех.ч. п.1.3.177 к=1,15 | Доробка вручну, зачищення дна i стiнок вручну з викидом грунту в котлованах i траншеях, розроблених механiзованим способом, що сильно налипає на iнструменти | 100м3 | 1.63 | 23566.39 | - | 38413.22 | 38413.22 | - | 443.394 | 722.73
[5 empty] | 23566.39 | - |  |  | - | - | -
10 | РН20-41-1 | Навантаження грунту екскаваторами на автомобілі-самоскиди, місткість ковша екскаватора 0,25 м3. | 100 т | 2.8525 | 3716.28 | 3553.2 | 10600.69 | 465.19 | 10135.5 | 3.31 | 9.44
[5 empty] | 163.08 | - |  |  | - | - | -
11 | РН1-24-1 | Крiплення iнвентарними щитами стiнок траншей шириною до 2 м в нестiйких та мокрих ґрунтах | 100 м3 | 48.95 | 11212.56 | - | 548854.81 | 134632.57 | - | 50.83 | 2488.13
[5 empty] | 2750.41 | - |  |  | - | - | -
12 | С311-20 | Перевезення грунту до 20 км | т | 8566.25 | 111.84 | 111.84 | 958049.4 | - | 958049.4 | - | -
[5 empty] | - | 19.39 |  |  | 166099.59 | 0.287 | 2458.51
13 | Е23-1-1 | Улаштування пiщаної основи пiд трубопроводи | 10м3 | 22.27 | 5420.46 | - | 120713.64 | 18786.53 | - | 16.32 | 363.45
[5 empty] | 843.58 | - |  |  | - | - | -
14 | Е23-2-3 застос. | Укладання каналiзацiйних безнапiрних розтрубних труб iз полiвiнiлхлорида ПВХ | 1000м | 1.63 | 49106.89 | - | 80044.23 | 76769.12 | - | 798.4 | 1301.39
[5 empty] | 47097.62 | - |  |  | - | - | -
15 | С113-1456-1 варіант 1 | Двошарові профільовані труби КОРСИС для безнапірних трубопроводів 430мм, SN 8 | м | 280 | 1275.42 | - | 357117.6 | - | - | - | -
[5 empty] | - | - |  |  | - | - | -
16 | С113-1456 варіант 1 | Двошарові профільовані труби КОРСИС для безнапірних трубопроводів 600мм, SN 8 | м | 1350 | 1323.28 | - | 1786428 | - | - | - | -
[5 empty] | - | - |  |  | - | - | -
17 | & С113-749- 1К варіант 1 | Фасонні деталі, муфти, гумові ущільнювачі та ін. дляканалізаційних труб 430, 600 | компл. | 1 | - | - | - | - | - | - | -
[5 empty] | - | - |  |  | - | - | -
18 | Е23-13-4 | Улаштування круглих збiрних залiзобетонних каналiзацiйних колодязiв дiаметром 1 м у мокрих грунтах | 10м3 | 1.609 | 42156.9 | 21328.09 | 67830.45 | 21657.19 | 34316.9 | 233.6 | 375.86
[5 empty] | 13460.03 | 301.44 |  |  | 485.02 | 4.9343 | 7.94
19 | Е23-13-6 | Улаштування круглих збiрних залiзобетонних каналiзацiйних колодязiв дiаметром 1,5 м у мокрих грунтах | 10м3 | 1.453 | 26466.67 | 10132.45 | 38456.07 | 14333.18 | 14722.45 | 171.2 | 248.75
[5 empty] | 9864.54 | 199.88 |  |  | 290.43 | 3.2718 | 4.75
20 | Е23-13-8 | Улаштування круглих збiрних залiзобетонних каналiзацiйних колодязiв дiаметром 2 м у мокрих грунтах | 10м3 | 1.893 | 22965.74 | 9720.15 | 43474.15 | 14240.79 | 18400.24 | 130.56 | 247.15
[5 empty] | 7522.87 | 151.13 |  |  | 286.09 | 2.4738 | 4.68
21 | С113-753 варіант 1 | Люк з кришкою для каналізаційного колодязя тяжкий | шт | 24 | 2375 | - | 57000 | - | - | - | -
[5 empty] | - | - |  |  | - | - | -
22 | К585521- Л053 | Плити опорнi ПО10 залiзобетоннi серiя 3.900.1-14 випуск 1 | шт | 13 | - | - | - | - | - | - | -
[5 empty] | - | - |  |  | - | - | -
23 | К585521- Л053 варіант 1 | Плити опорнi ПО15 залiзобетоннi серiя 3.900.1-14 випуск 1 | шт | 8 | 1735 | - | 13880 | - | - | - | -
[5 empty] | - | - |  |  | - | - | -
24 | К585521- Л053 варіант 2 | Плити опорнi ПО20 залiзобетоннi серiя 3.900.1-14 випуск 1 | шт | 3 | - | - | - | - | - | - | -
[5 empty] | - | - |  |  | - | - | -
25 | К585521- Л001 варіант 1 | Кiльця КС7.6 залiзобетоннi серiя 3.900.1-14 випуск 1 | шт | 15 | - | - | - | - | - | - | -
[5 empty] | - | - |  |  | - | - | -
26 | К585521- Л002 варіант 1 | Кiльця КС7.9 залiзобетоннi серiя 3.900.1-14 випуск 1 | шт | 16 | - | - | - | - | - | - | -
[5 empty] | - | - |  |  | - | - | -
27 | К585521- Л004 | Кiльця КС10.6 залiзобетоннi серiя 3.900.1- 14 випуск 1 | шт | 6 | - | - | - | - | - | - | -
[5 empty] | - | - |  |  | - | - | -
28 | К585521- Л005 | Кiльця КС10.9 залiзобетоннi серiя 3.900.1- 14 випуск 1 | шт | 10 | - | - | - | - | - | - | -
[5 empty] | - | - |  |  | - | - | -
29 | К585521- Л007 варіант 2 | Кiльця КС15.3 залiзобетоннi серiя 3.900.1- 14 випуск 1 | шт | 8 | 916.67 | - | 7333.36 | - | - | - | -
[5 empty] | - | - |  |  | - | - | -
30 | К585521- Л007 | Кiльця КС15.6 залiзобетоннi серiя 3.900.1- 14 випуск 1 | шт | 2 | 1166.67 | - | 2333.34 | - | - | - | -
[5 empty] | - | - |  |  | - | - | -
31 | К585521- Л008 | Кiльця КС15.9 залiзобетоннi серiя 3.900.1- 14 випуск 1 | шт | 16 | 1333.33 | - | 21333.28 | - | - | - | -
[5 empty] | - | - |  |  | - | - | -
32 | К585521- Л010 варіант 1 | Кiльця КС20.3 залiзобетоннi серiя 3.900.1- 14 випуск 1 | шт | 8 | - | - | - | - | - | - | -
[5 empty] | - | - |  |  | - | - | -
33 | К585521- Л010 | Кiльця КС20.6 залiзобетоннi серiя 3.900.1- 14 випуск 1 | шт | 2 | - | - | - | - | - | - | -
[5 empty] | - | - |  |  | - | - | -
34 | К585521- Л011 | Кiльця КС20.9 залiзобетоннi серiя 3.900.1- 14 випуск 1 | шт | 16 | - | - | - | - | - | - | -
[5 empty] | - | - |  |  | - | - | -
35 | К585521- Л052 варіант 2 | Кiльця опорнi КО-06 залiзобетоннi серiя 3.900.1-14 випуск 1 | шт | 33 | 225 | - | 7425 | - | - | - | -
[5 empty] | - | - |  |  | - | - | -
36 | К585521- Л048 варіант 1 | Плити днищ ПН10 залiзобетоннi серiя 3.900.1-14 випуск 1 | шт | 13 | - | - | - | - | - | - | -
[5 empty] | - | - |  |  | - | - | -
37 | К585521- Л049 | Плити днищ ПН15 залiзобетоннi серiя 3.900.1-14 випуск 1 | шт | 8 | 1780 | - | 14240 | - | - | - | -
[5 empty] | - | - |  |  | - | - | -
38 | К585521- Л049 варіант 2 | Плити днищ ПН20 залiзобетоннi серiя 3.900.1-14 випуск 1 | шт | 3 | - | - | - | - | - | - | -
[5 empty] | - | - |  |  | - | - | -
39 | & С121-781- 1-1К варіант 1 | Драбина для каналізаційного колодязя С 1- 02 | шт. | 9 | - | - | - | - | - | - | -
[5 empty] | - | - |  |  | - | - | -
40 | & С121-781- 1-1К варіант 2 | Драбина для каналізаційного колодязя С 1- 03 | шт. | 3 | - | - | - | - | - | - | -
[5 empty] | - | - |  |  | - | - | -
41 | & С121-781- 1-1К варіант 3 | Драбина для каналізаційного колодязя С 1- 04 | шт. | 4 | - | - | - | - | - | - | -
[5 empty] | - | - |  |  | - | - | -
42 | & С121-781- 1-1К варіант 4 | Драбина для каналізаційного колодязя С 1- 06 | шт. | 8 | - | - | - | - | - | - | -
[5 empty] | - | - |  |  | - | - | -
43 | С1424-11622 | Сумiшi бетоннi готовi важкi, клас бетону В20 [М250], крупнiсть заповнювача бiльше 10 до 20 мм | м3 | 27.3 | - | - | - | - | - | - | -
[5 empty] | - | - |  |  | - | - | -
44 | С1424-11622 | Сумiшi бетоннi готовi важкi, клас бетону В20 [М250], крупнiсть заповнювача бiльше 10 до 20 мм | м3 | 49.5 | - | - | - | - | - | - | -
[5 empty] | - | - |  |  | - | - | -
45 | Е1-13-4 | Засипка грунту екскаваторами "драглайн" або "зворотна лопата" з ковшом мiсткiстю 0, 25 м3, група грунтiв 1 | 1000м3 | 5.15 | 36234.61 | 35526.6 | 186608.24 | 3646.25 | 182961.99 | 14.37 | 74.01
[5 empty] | 708.01 | - |  |  | - | - | -
46 | С1421-9599 варіант 1 | Матерiали iз вiдсiвiв подрiбнення для будiвельних робiт | м3 | 5150 | 385.46 | - | 1985119 | - | - | - | -
[5 empty] | - | - |  |  | - | - | -
47 | Е1-134-1 | Ущiльнення грунту пневматичними трамбiвками, група грунтiв 1, 2 | 100м3 | 51.5 | 1823.96 | 830.5 | 93933.94 | 51163.19 | 42770.75 | 18.36 | 945.54
[5 empty] | 993.46 | 305.36 |  |  | 15726.04 | 5.1175 | 263.55
|  | Разом прямі витрати по роздiлу 1 |  |  |  |  | 7323336, 22 | 427433.88 | 2087021, 65 300053,02 |  | 7810.84
4365.8